## LC 1
Názov zariadenia resp. logického celku: Automatická CNC bezhriadelová lúpacia linka
Celok | Časť | Parameter |  | Požadovaná hodnota | Hodnota parametra predkladateľa ponuky
Automatická CNC bezhriadelová lúpacia linka | Dopravník pred lúpacím strojom | masívny navalovací dopravník so sklonom |  | áno
|  | dĺžka dopravníka (hodnota v rámci min. - max.) |  | 5,5 - 6,5 m
| Bezhriadelový lúpací stroj | priemer lúpanej guľatiny do |  | 500 mm
|  | min. lúpacia dĺžka |  | 1400 mm
|  | rýchlosť lúpania (max.) |  | 80m/min
|  | nastavenie hrúbky dyhy cez PLC |  | áno
|  | automatické nastavenie sklonu noža |  | áno
|  | hydraulické rýchloupínania noža pri výmene |  | áno
|  | servo pohon valcov (bez-reťazová technológia) |  | áno
|  | príkon (min. - max.) |  | 30 - 40 kw
|  | min. hmotnosť stroja |  | 6500 kg
| Dopravník dyhy ku kliperu | dĺžka (hodnota v rámci min. - max.) |  | 6 - 7 m
| CNC kliper | dĺžka strihania minimálne od |  | 1400 mm
|  | nastavovanie strihania šírky dyhy cez PLC |  | áno
|  | tolerancia strihnu (max.) |  | 5 mm
| Dopravník dyhy od klipera | dĺžka (hodnota v rámci min. - max.) |  | 4 - 6 m
| Automatický ukladač dyhy na paletu | podtlakove ukladanie |  | áno
|  | min. ukladacia výška |  | 1 m
|  | šírka ukladanej dyhy (hodnota musí pokryť min. celý interval) |  | 1200 - 2400 mm
|  | signalizácia výmeny palety |  | áno
|  | premiestniteľné zariadenie |  | áno
Cena za celok bez DPH
Obchodné meno, sídlo a kontakt (email a tel. č)na predkladateľa ponuky:
Obchodné meno výrobcu zariadenia/logického celku, resp. prídavných zariadení/príslušenstva:
Typové označenie zariadenia/ logického celku, resp. prídavných zariadení/príslušenstva:
Dátum vypracovania cenovej ponuky:
Cenová ponuka zodpovedá cenám obvyklým v danom mieste a čase.
Pečiatka + podpis